## BoM
Designation | Description | Value | Manufacturer | Part Number | Package | Supplier | Stock No. / Order Code
U1 | Teensy 3.2 |  | PJRC | Teensy 3.2 | PDIP | HobbyTronics
| Teensy Connector Socket | 14-way, 1 Row, 2.54mm Socket | Harwin | M20-7823646 |  | RS | 488-1724
U2 | Board Power Regulator | 5V, 1A | Traco Power | TSR 1-2450 | SIP 3 | RS | 666-4379
U3 | CAN Transceiver |  | Microchip | MCP2551-I/SN | SOIC 8 | RS | 738-6036
U4,U5,U6,U7,U8 | K-Type Thermocouple Amplifier |  | Maxim Integrated | MAX31855KASA+ | SOIC 8 | RS | 786-1017
C1 | Power Reg Smoothing Cap | 22µF | Murata | GRM219B30G226ME66D | 0805 | RS | 798-4624
C2 | CAN Transciever Input Smoothing Cap | 100nF | AVX | 08055C104KAT2A | 0805 | RS | 464-6688
C3,C4,C5,C6,C7 | Amplifier Input Smoothing Cap | 100nF | AVX | 08055C104KAT2A | 0805 | RS | 464-6688
C8, C9, C10, C11, C12 | K-Type Noise Filter Cap | 10nF | AVX | 08055C103KAT2A | 0805 | RS | 464-6672
R1 | CAN Transciever Reset Resistor | 18K | TE Connectivity | CRG0805F18K | 0805 | RS | 223-0590
R2 | CAN Termination Resistor | 120 | Panasonic | ERJP06F1200V | 0805 | RS | 721-7674
SW1 | CAN Termination Resistor Switch | Single SPST | APEM | IKD0103101 |  | RS | 877-2233
P1 | K-Type Interface Connector
P2 | Board Connector | 4-Way, 2 Row, 2.54mm Right Angle Pin Header | RS PRO | 251-8660 |  | RS | 251-8660